## Ocel
Demo Sauny s.r.o. · konfigurace ctg8mmeuituuxin / rev. 1 · katalog demo-1
Pozice | Sestava | Profil / popis | Materiál | Délka [mm] | ks | kg/m | kg celkem | Povrch. úprava [m²] | Prořez [%]
S01 | frame | RHS 100×100×4 | S235JRH | 4096 | 2 | 11.7 | 95.846 | 3.1375 | 5
S02 | frame | RHS 100×100×4 | S235JRH | 1996 | 2 | 11.7 | 46.706 | 1.5289 | 5
S03 | frame | RHS 60×40×3 | S235JRH | 2036 | 6 | 4.25 | 51.918 | 2.3455 | 5
S04 | frame | RHS 60×40×3 | S235JRH | 1996 | 6 | 4.25 | 50.898 | 2.2994 | 5
S05 | frame | RHS 80×80×3 | S235JRH | 4096 | 2 | 7.07 | 57.917 | 2.5313 | 5
S06 | frame | RHS 80×80×3 | S235JRH | 2411 | 9 | 7.07 | 153.412 | 6.705 | 5
S07 | frame | RHS 80×80×3 | S235JRH | 2036 | 2 | 7.07 | 28.789 | 1.2582 | 5
Σ | [6 empty] | 485.49 | 19.81

## Dřevo a plášť
Demo Sauny s.r.o. · konfigurace ctg8mmeuituuxin / rev. 1 · katalog demo-1
Pozice | Sestava | SKU | Popis | m² | bm | ks | Prořez [%] | Množství vč. prořezu | kg
D01 | shell | BOTTOM-SHEET | Spodní krycí plech 0,5 mm | 8.9948 |  |  | 8 | 9.7144 | 41.3762
D02 | shell | CLAD-THERMO-26x92 | Thermowood borovice 26×92 rhombus | 33.23 |  |  | 12 | 37.2176 | 332.3
D03 | shell | MEM-DIFF | Difuzní fólie | 42.89 |  |  | 10 | 47.179 | 6.4335
D04 | shell | ROOF-TRAPEZ | Střešní trapéz T35 0,6 mm | 9.66 |  |  | 8 | 10.4328 | 56.028
D05 | shell | SHEATH-OSB-22 | OSB/3 22 mm | 9.66 |  |  | 8 | 10.4328 | 131.376
D06 | shell | TIM-BATTEN-25x50 | Lať smrk 25×50 |  | 55.3833 |  | 10 | 60.9217 | 31.1531
D07 | shell | TIM-BATTEN-50x50 | Lať smrk 50×50 |  | 16.1 |  | 10 | 17.71 | 18.1125
D08 | insulation | INS-MW-100 | Minerální vata 100 mm | 8.9948 |  |  | 5 | 9.4446 | 31.4819
D09 | insulation | INS-MW-50 | Minerální vata 50 mm | 28.0044 |  |  | 5 | 29.4046 | 49.0077
D10 | insulation | INS-MW-80 | Minerální vata 80 mm | 39.73 |  |  | 5 | 41.7165 | 111.2439
D11 | interior | BENCH-BOARD-ABACHI-28 | Lavicové prkno abachi 28×90 | 3.2067 |  |  | 10 | 3.5274 | 30.7843
D12 | interior | FLOOR-THERMO-28 | Podlaha thermowood 28 mm | 6.9599 |  |  | 10 | 7.6559 | 82.127
D13 | interior | INT-ASPEN-15 | Osika SHP 15×90 | 30.5502 |  |  | 10 | 33.6053 | 207.7416
D14 | interior | SHEATH-OSB-22 | OSB/3 22 mm | 6.9599 |  |  | 8 | 7.5167 | 94.6549
D15 | interior | TIM-BATTEN-25x50 | Lať smrk 25×50 |  | 50.9171 |  | 10 | 56.0088 | 28.6408
D16 | interior | TIM-BATTEN-50x50 | Lať smrk 50×50 |  | 50.9171 |  | 10 | 56.0088 | 57.2817
D17 | interior | TIM-SUPPORT-45x70 | Podpěra lavice osika 45×70 |  | 14.5 |  | 10 | 15.95 | 20.5537
D18 | interior | VB-ALU | Parozábrana Al (saunová) | 30.5502 |  |  | 10 | 33.6053 | 6.11
Σ | [8 empty] | 1336.4

## Nakupované díly
Demo Sauny s.r.o. · konfigurace ctg8mmeuituuxin / rev. 1 · katalog demo-1
Pozice | Sestava | SKU | Popis | Množství | MJ | kg | Demontováno pro přepravu
N01 | frame | LUG-20 | Závěsné oko 2 t | 4 | ks | 10
N02 | shell | VENT-GRILLE-100 | Větrací mřížka – odvod | 1 | ks | 0.3
N03 | shell | VENT-GRILLE-100 | Větrací mřížka – přívod | 1 | ks | 0.3
N04 | glazing | DOOR-GLASS-700x1900 | Celoskleněné dveře 700×1 900 | 1 | ks | 45
N05 | glazing | WIN-900x600 | Okno 900×600 | 1 | ks | 32
N06 | heater | HEATER-WOOD-A | Kamna na dřevo 16 kW (placeholder) vč. kamenů 60 kg | 1 | ks | 130
N07 | chimney | CHIMNEY-SET-115 | Komínová sestava Ø115 izolovaná (vč. průchodky střechou) | 1 | ks | 35 | ano
N08 | electrical | LED-STRIP-SAUNA | LED pásek saunový 2 m | 2 | ks | 1
N09 | foundation | PAD-CONCRETE | Betonová patka 400×400 | 6 | ks | 270 | ano

## Souhrn hmotností
Demo Sauny s.r.o. · konfigurace ctg8mmeuituuxin / rev. 1 · katalog demo-1
Sestava | kg | Těžiště x [mm] | Těžiště y [mm] | Těžiště z [mm]
frame | 495.4872 | 2258.7998 | 1134.2439 | 1193.826
shell | 617.3793 | 2072.6209 | 1173.8798 | 1692.837
insulation | 191.7334 | 2066.2214 | 1177.8779 | 1328.0561
interior | 527.8941 | 2161.8949 | 1186.0247 | 1012.0414
glazing | 77 | 3109.8182 | 656.3636 | 1246.4545
heater | 130 | 783 | 1150 | 531
electrical | 1 | 3677 | 1150 | 1193
chimney | 35 | 783 | 1150 | 2305.5
Prázdná (osazená, bez základů) | 2075.494 | 2075.912 | 1146.7662 | 1287.6086
Přepravní (bez demontovaných dílů) | 2040.494 | 2098.0889 | 1146.7107 | 1270.149
Základy (samostatně) | 270