## Ocel
Demo Sauny s.r.o. · konfigurace cywxsohfmwygbpz / rev. 1 · katalog demo-1
Pozice | Sestava | Profil / popis | Materiál | Délka [mm] | ks | kg/m | kg celkem | Povrch. úprava [m²] | Prořez [%]
S01 | frame | RHS 100×100×4 | S235JRH | 5906 | 2 | 11.7 | 138.2 | 4.524 | 5
S02 | frame | RHS 100×100×4 | S235JRH | 2006 | 2 | 11.7 | 46.94 | 1.5366 | 5
S03 | frame | RHS 60×40×3 | S235JRH | 2400 | 2 | 4.25 | 20.4 | 0.9216 | 5
S04 | frame | RHS 60×40×3 | S235JRH | 2046 | 9 | 4.25 | 78.259 | 3.5355 | 5
S05 | frame | RHS 60×40×3 | S235JRH | 2006 | 9 | 4.25 | 76.729 | 3.4664 | 5
S06 | frame | RHS 60×40×3 | S235JRH | 1200 | 2 | 4.25 | 10.2 | 0.4608 | 5
S07 | frame | RHS 80×80×3 | S235JRH | 5906 | 2 | 7.07 | 83.511 | 3.6499 | 5
S08 | frame | RHS 80×80×3 | S235JRH | 2411 | 11 | 7.07 | 187.503 | 8.195 | 5
S09 | frame | RHS 80×80×3 | S235JRH | 2046 | 2 | 7.07 | 28.93 | 1.2644 | 5
Σ | [6 empty] | 670.67 | 27.55

## Dřevo a plášť
Demo Sauny s.r.o. · konfigurace cywxsohfmwygbpz / rev. 1 · katalog demo-1
Pozice | Sestava | SKU | Popis | m² | bm | ks | Prořez [%] | Množství vč. prořezu | kg
D01 | shell | BOTTOM-SHEET | Spodní krycí plech 0,5 mm | 13.0286 |  |  | 8 | 14.0709 | 59.9317
D02 | shell | CLAD-YAKISUGI | Yakisugi (opálené dřevo) 21×125 | 40.61 |  |  | 12 | 45.4832 | 385.795
D03 | shell | MEM-DIFF | Difuzní fólie | 54.41 |  |  | 10 | 59.851 | 8.1615
D04 | shell | ROOF-TRAPEZ | Střešní trapéz T35 0,6 mm | 13.8 |  |  | 8 | 14.904 | 80.04
D05 | shell | SHEATH-OSB-22 | OSB/3 22 mm | 13.8 |  |  | 8 | 14.904 | 187.68
D06 | shell | TIM-BATTEN-25x50 | Lať smrk 25×50 |  | 67.6833 |  | 10 | 74.4517 | 38.0719
D07 | shell | TIM-BATTEN-50x50 | Lať smrk 50×50 |  | 23 |  | 10 | 25.3 | 25.875
D08 | insulation | INS-MW-100 | Minerální vata 100 mm | 15.7123 |  |  | 5 | 16.4979 | 54.9931
D09 | insulation | INS-MW-50 | Minerální vata 50 mm | 35.6743 |  |  | 5 | 37.458 | 62.43
D10 | insulation | INS-MW-80 | Minerální vata 80 mm | 50.855 |  |  | 5 | 53.3978 | 142.3941
D11 | interior | BENCH-BOARD-ABACHI-28 | Lavicové prkno abachi 28×90 | 2.7028 |  |  | 10 | 2.9731 | 25.9469
D12 | interior | FLOOR-THERMO-28 | Podlaha thermowood 28 mm | 10.0898 |  |  | 10 | 11.0988 | 119.06
D13 | interior | INT-THERMO-ASPEN-15 | Thermo-osika SHP 15×90 | 44.72 |  |  | 10 | 49.192 | 268.3198
D14 | interior | SHEATH-OSB-22 | OSB/3 22 mm | 10.0898 |  |  | 8 | 10.897 | 137.2217
D15 | interior | TIM-BATTEN-25x50 | Lať smrk 25×50 |  | 69.6978 |  | 10 | 76.6676 | 39.205
D16 | interior | TIM-BATTEN-50x50 | Lať smrk 50×50 |  | 64.8624 |  | 10 | 71.3486 | 72.9701
D17 | interior | TIM-KVH-45x95 | KVH 45×95 |  | 4.8355 |  | 8 | 5.2223 | 9.3022
D18 | interior | TIM-SUPPORT-45x70 | Podpěra lavice osika 45×70 |  | 11.1 |  | 10 | 12.21 | 15.7342
D19 | interior | VB-ALU | Parozábrana Al (saunová) | 41.8187 |  |  | 10 | 46.0006 | 8.3637
Σ | [8 empty] | 1741.5

## Nakupované díly
Demo Sauny s.r.o. · konfigurace cywxsohfmwygbpz / rev. 1 · katalog demo-1
Pozice | Sestava | SKU | Popis | Množství | MJ | kg | Demontováno pro přepravu
N01 | frame | LUG-20 | Závěsné oko 2 t | 4 | ks | 10
N02 | shell | VENT-GRILLE-100 | Větrací mřížka – odvod | 1 | ks | 0.3
N03 | shell | VENT-GRILLE-100 | Větrací mřížka – přívod | 1 | ks | 0.3
N04 | glazing | DOOR-GLASS-700x1900 | Celoskleněné dveře 700×1 900 | 2 | ks | 90
N05 | glazing | WIN-PANO-2400x1200 | Panoramatické okno 2 400×1 200 | 1 | ks | 110
N06 | heater | HEATER-EL-B | Elektrická kamna 18 kW (placeholder) vč. kamenů 45 kg | 1 | ks | 80
N07 | electrical | LED-STRIP-SAUNA | LED pásek saunový 2 m | 1 | ks | 0.5
N08 | terrace | RAILING-STD | Zábradlí ocel + dřevo – hrana N | 1.8 | m | 21.6 | ano
N09 | terrace | RAILING-STD | Zábradlí ocel + dřevo – hrana S | 1.8 | m | 21.6 | ano
N10 | terrace | STAIRS-3 | Schody 3 stupně | 1 | ks | 60 | ano
N11 | terrace | TERRACE-STD | Terasa thermowood na ocelovém roštu | 4.14 | m2 | 186.3 | ano
N12 | foundation | SCREW-76 | Zemní vrut Ø76×1 600 | 8 | ks | 72 | ano

## Souhrn hmotností
Demo Sauny s.r.o. · konfigurace cywxsohfmwygbpz / rev. 1 · katalog demo-1
Sestava | kg | Těžiště x [mm] | Těžiště y [mm] | Těžiště z [mm]
frame | 680.6745 | 3068.8242 | 1060.5668 | 1192.2215
shell | 786.1551 | 2991.9423 | 1199.4717 | 1735.956
insulation | 259.8172 | 3012.0222 | 1212.474 | 1335.5225
interior | 696.1238 | 2899.3267 | 1200.1229 | 990.2422
glazing | 200 | 3130.425 | 430.35 | 1183.5
terrace | 289.5 | 7179.7927 | 1150 | 161.6995
heater | 80 | 2600 | 1832 | 526
electrical | 0.5 | 238 | 1150 | 1651
Prázdná (osazená, bez základů) | 2992.7707 | 3393.0501 | 1129.8752 | 1182.5116
Přepravní (bez demontovaných dílů) | 2703.2707 | 2987.5184 | 1127.72 | 1291.8329
Základy (samostatně) | 72