## Ocel
Demo Sauny s.r.o. · konfigurace csbghvhhcqcljpi / rev. 1 · katalog demo-1
Pozice | Sestava | Profil / popis | Materiál | Délka [mm] | ks | kg/m | kg celkem | Povrch. úprava [m²] | Prořez [%]
S01 | frame | Výřez stěny kontejneru 2100×2300 | Corten |  | 1 |  | -86.94 |  | 0
S02 | frame | Výřez stěny kontejneru 700×1900 | Corten |  | 1 |  | -23.94 |  | 0
S03 | frame | Demontáž dveří kontejneru | Corten |  | 1 |  | -280 |  | 0
S04 | frame | L 50×50×5 | S235JRH | 2300 | 2 | 3.77 | 17.342 | 0.8924 | 5
S05 | frame | L 50×50×5 | S235JRH | 2100 | 1 | 3.77 | 7.917 | 0.4074 | 5
S06 | frame | L 50×50×5 | S235JRH | 1900 | 2 | 3.77 | 14.326 | 0.7372 | 5
S07 | frame | L 50×50×5 | S235JRH | 700 | 1 | 3.77 | 2.639 | 0.1358 | 5
S08 | foundation | UPN 120 | S235JRH | 2738 | 4 | 13.4 | 146.757 | 4.7532 | 5
Σ | [6 empty] | -201.9 | 6.93

## Dřevo a plášť
Demo Sauny s.r.o. · konfigurace csbghvhhcqcljpi / rev. 1 · katalog demo-1
Pozice | Sestava | SKU | Popis | m² | bm | ks | Prořez [%] | Množství vč. prořezu | kg
D01 | shell | CLAD-THERMO-26x92 | Thermowood borovice 26×92 rhombus | 45.7507 |  |  | 12 | 51.2407 | 457.5066
D02 | shell | MEM-DIFF | Difuzní fólie | 61.4145 |  |  | 10 | 67.5559 | 9.2122
D03 | shell | ROOF-TRAPEZ | Střešní trapéz T35 0,6 mm | 15.6638 |  |  | 8 | 16.9169 | 90.8501
D04 | shell | TIM-BATTEN-25x50 | Lať smrk 25×50 |  | 76.2511 |  | 10 | 83.8762 | 42.8912
D05 | shell | TIM-BATTEN-50x50 | Lať smrk 50×50 |  | 26.1063 |  | 10 | 28.717 | 29.3696
D06 | insulation | INS-MW-100 | Minerální vata 100 mm | 3.8019 |  |  | 5 | 3.992 | 13.3067
D07 | insulation | INS-MW-50 | Minerální vata 50 mm | 52.6786 |  |  | 5 | 55.3126 | 92.1876
D08 | interior | BENCH-BOARD-ABACHI-28 | Lavicové prkno abachi 28×90 | 3.5952 |  |  | 10 | 3.9547 | 34.5139
D09 | interior | FLOOR-THERMO-28 | Podlaha thermowood 28 mm | 12.2366 |  |  | 10 | 13.4603 | 144.3922
D10 | interior | INT-ASPEN-15 | Osika SHP 15×90 | 53.4513 |  |  | 10 | 58.7965 | 363.4691
D11 | interior | SHEATH-OSB-22 | OSB/3 22 mm | 12.2366 |  |  | 8 | 13.2156 | 166.4182
D12 | interior | TIM-BATTEN-25x50 | Lať smrk 25×50 |  | 82.2352 |  | 10 | 90.4588 | 46.2573
D13 | interior | TIM-BATTEN-50x50 | Lať smrk 50×50 |  | 95.7793 |  | 10 | 105.3572 | 107.7517
D14 | interior | TIM-KVH-45x95 | KVH 45×95 |  | 6.8503 |  | 8 | 7.3983 | 13.1783
D15 | interior | TIM-SUPPORT-45x70 | Podpěra lavice osika 45×70 |  | 11.6 |  | 10 | 12.76 | 16.443
D16 | interior | VB-ALU | Parozábrana Al (saunová) | 49.3411 |  |  | 10 | 54.2753 | 9.8682
Σ | [8 empty] | 1637.6

## Nakupované díly
Demo Sauny s.r.o. · konfigurace csbghvhhcqcljpi / rev. 1 · katalog demo-1
Pozice | Sestava | SKU | Popis | Množství | MJ | kg | Demontováno pro přepravu
N01 | frame | CONT-20HC | ISO kontejner 20′ HC (použitý, cargo-worthy) | 1 | ks | 2250
N02 | shell | VENT-GRILLE-100 | Větrací mřížka – odvod | 1 | ks | 0.3
N03 | shell | VENT-GRILLE-100 | Větrací mřížka – přívod | 1 | ks | 0.3
N04 | glazing | DOOR-GLASS-700x1900 | Celoskleněné dveře 700×1 900 | 2 | ks | 90
N05 | glazing | GLASS-FRONT-ISO | Prosklené čelo ISO | 1 | ks | 220
N06 | heater | HEATER-EL-B | Elektrická kamna 18 kW (placeholder) vč. kamenů 45 kg | 1 | ks | 80
N07 | electrical | LED-STRIP-SAUNA | LED pásek saunový 2 m | 1 | ks | 0.5
N08 | foundation | PAD-CONCRETE | Betonová patka 400×400 | 8 | ks | 360 | ano

## Souhrn hmotností
Demo Sauny s.r.o. · konfigurace csbghvhhcqcljpi / rev. 1 · katalog demo-1
Sestava | kg | Těžiště x [mm] | Těžiště y [mm] | Těžiště z [mm]
frame | 1901.344 | 2491.9743 | 1223.393 | 1103.7786
shell | 630.4297 | 2812.0324 | 1248.3632 | 1788.9368
interior | 902.292 | 2894.8313 | 1274.703 | 1197.702
insulation | 105.4943 | 2720.9442 | 1254.5229 | 1535.9528
glazing | 310 | 4723.6613 | 1001.621 | 1349.9355
heater | 80 | 3200 | 384 | 633
electrical | 0.5 | 4212 | 2004 | 1300
Prázdná (osazená, bez základů) | 3930.06 | 2832.6177 | 1205.5338 | 1256.7093
Přepravní (bez demontovaných dílů) | 3930.06 | 2832.6177 | 1205.5338 | 1256.7093
Základy (samostatně) | 506.7568