## Meta
key | value
tenantId | demo
version | demo-4
pricing | cost

## Ocel
sku | kind | name.cs | name.de | name.en | grade | active | source.ref | source.placeholder | coating | cost_per_kg | density_kg_m3 | coating_cost_per_m2
STEEL-S235 | steel | Ocel S235JRH | Stahl S235JRH | Steel S235JRH | S235JRH | TRUE | ceny: demo | TRUE | žárový zinek + PU nátěr | 32 | 7850 | 380

## Profily
sku | kind | name.cs | waste | active | source.ref | section.b | section.h | section.t | section.shape | material | designation | mass_kg_per_m | surface_m2_per_m | section.tf | section.tw | section.a
PRF-RHS100x100x4 | steel_profile | RHS 100×100×4 | 0.05 | TRUE | EN 10219-2, tab. B.2 (nominální hmotnost a povrch) | 100 | 100 | 4 | RHS | STEEL-S235 | RHS 100×100×4 | 11.7 | 0.383
PRF-RHS80x80x3 | steel_profile | RHS 80×80×3 | 0.05 | TRUE | EN 10219-2, tab. B.2 (nominální hmotnost a povrch) | 80 | 80 | 3 | RHS | STEEL-S235 | RHS 80×80×3 | 7.07 | 0.309
PRF-RHS60x40x3 | steel_profile | RHS 60×40×3 | 0.05 | TRUE | EN 10219-2, tab. B.2 (nominální hmotnost a povrch) | 40 | 60 | 3 | RHS | STEEL-S235 | RHS 60×40×3 | 4.25 | 0.192
PRF-U120 | steel_profile | U 120 (UPN) | 0.05 | TRUE | EN 10279 / DIN 1026-1 (UPN 120) | 55 | 120 |  | U | STEEL-S235 | UPN 120 | 13.4 | 0.434 | 9 | 7
PRF-L50x5 | steel_profile | L 50×5 | 0.05 | TRUE | EN 10056-1 (L 50×5) | 50 |  | 5 | L | STEEL-S235 | L 50×50×5 | 3.77 | 0.194 |  |  | 50

## Řezivo
sku | b_mm | h_mm | kind | name.cs | waste | active | source.ref | source.placeholder | species | cost_per_m | density_kg_m3
TIM-BATTEN-25x50 | 50 | 25 | timber | Lať smrk 25×50 | 0.1 | TRUE | hustota smrk sušený ~450 kg/m³ | TRUE | smrk | 18 | 450
TIM-BATTEN-50x50 | 50 | 50 | timber | Lať smrk 50×50 | 0.1 | TRUE | hustota smrk sušený ~450 kg/m³ | TRUE | smrk | 32 | 450
TIM-KVH-45x95 | 45 | 95 | timber | KVH 45×95 | 0.08 | TRUE | hustota KVH ~450 kg/m³ | TRUE | smrk KVH | 58 | 450
TIM-SUPPORT-45x70 | 45 | 70 | timber | Podpěra lavice osika 45×70 | 0.1 | TRUE | hustota osika ~450 kg/m³ | TRUE | osika | 95 | 450

## Plošné materiály
sku | kind | name.cs | name.de | role | board.width_mm | board.coverWidth_mm | waste | active | source.ref | source.placeholder | material | appearance | combustible | cost_per_m2 | thickness_mm | mass_kg_per_m2 | install_h_per_m2
CLAD-THERMO-26x92 | panel | Thermowood borovice 26×92 rhombus | Thermoholz Kiefer 26×92 Rhombus | exterior_cladding | 92 | 100 | 0.12 | TRUE | hustota thermowood ~420 kg/m³, rhombus s mezerou | TRUE | thermowood borovice | thermowood | TRUE | 690 | 26 | 10 | 0.6
CLAD-YAKISUGI | panel | Yakisugi (opálené dřevo) 21×125 | Yakisugi 21×125 | exterior_cladding | 125 | 130 | 0.12 | TRUE | hustota ~450 kg/m³ | TRUE | opálený smrk | yakisugi | TRUE | 1450 | 21 | 9.5 | 0.7
CLAD-TRAPEZ-T18 | panel | Trapézový plech T18 0,5 mm | Trapezblech T18 | exterior_cladding |  |  | 0.08 | TRUE | katalog dodavatele | TRUE | ocelový plech Pz + lak | trapez-anthracite | FALSE | 320 | 18 | 4.6 | 0.35
ROOF-TRAPEZ | panel | Střešní trapéz T35 0,6 mm | Dachtrapez T35 | roof_covering |  |  | 0.08 | TRUE | katalog dodavatele | TRUE | ocelový plech Pz + lak | trapez-anthracite | FALSE | 380 | 35 | 5.8 | 0.4
INT-ASPEN-15 | panel | Osika SHP 15×90 | Espe 15×90 | interior_cladding | 90 | 85 | 0.1 | TRUE | hustota osika ~450 kg/m³ | TRUE | osika | aspen | TRUE | 650 | 15 | 6.8 | 0.7
INT-THERMO-ASPEN-15 | panel | Thermo-osika SHP 15×90 | Thermo-Espe 15×90 | interior_cladding | 90 | 85 | 0.1 | TRUE | hustota ~400 kg/m³ | TRUE | thermo-osika | thermo-aspen | TRUE | 890 | 15 | 6 | 0.7
BENCH-BOARD-ABACHI-28 | panel | Lavicové prkno abachi 28×90 | Abachi Bankbrett 28×90 | bench_board | 90 | 100 | 0.1 | TRUE | hustota abachi ~380 kg/m³, 90 % krytí | TRUE | abachi | abachi | TRUE | 1600 | 28 | 9.6 | 0
INS-MW-50 | panel | Minerální vata 50 mm |  | insulation |  |  | 0.05 | TRUE | 35 kg/m³ | TRUE | minerální vata | insulation | FALSE | 85 | 50 | 1.75 | 0.1
INS-MW-80 | panel | Minerální vata 80 mm |  | insulation |  |  | 0.05 | TRUE | 35 kg/m³ | TRUE | minerální vata | insulation | FALSE | 125 | 80 | 2.8 | 0.1
INS-MW-100 | panel | Minerální vata 100 mm |  | insulation |  |  | 0.05 | TRUE | 35 kg/m³ | TRUE | minerální vata | insulation | FALSE | 150 | 100 | 3.5 | 0.1
MEM-DIFF | panel | Difuzní fólie |  | membrane |  |  | 0.1 | TRUE | katalog dodavatele | TRUE | PP fólie | membrane | TRUE | 35 | 1 | 0.15 | 0.05
VB-ALU | panel | Parozábrana Al (saunová) |  | vapour_barrier |  |  | 0.1 | TRUE | katalog dodavatele | TRUE | Al fólie | alu-foil | FALSE | 55 | 1 | 0.2 | 0.08
SHEATH-OSB-22 | panel | OSB/3 22 mm |  | sheathing |  |  | 0.08 | TRUE | 620 kg/m³ | TRUE | OSB/3 | osb | TRUE | 420 | 22 | 13.6 | 0.25
FLOOR-THERMO-28 | panel | Podlaha thermowood 28 mm |  | floor |  |  | 0.1 | TRUE | 420 kg/m³ | TRUE | thermowood borovice | thermowood-floor | TRUE | 990 | 28 | 11.8 | 0.5
BOTTOM-SHEET | panel | Spodní krycí plech 0,5 mm |  | sheathing |  |  | 0.08 | TRUE | katalog dodavatele | TRUE | ocelový plech Pz | steel-galv | FALSE | 250 | 1 | 4.6 | 0.2

## Okna a dveře
sku | cost | kind | name.cs | name.de | type | slots.600 | slots.1200 | active | source.ref | source.placeholder | mass_kg | sill_mm | width_mm | height_mm | install_h | moduleTypes | glassArea_m2 | slots | fullWall | clearWidth_mm
WIN-600x600 | 9500 | opening | Okno 600×600 | Fenster 600×600 | window | 1 | 1 | TRUE | demo | TRUE | 25 | 1000 | 600 | 600 | 1.5 | ["custom_frame","iso_20hc"] | 0.3
WIN-900x600 | 12500 | opening | Okno 900×600 | Fenster 900×600 | window | 2 | 1 | TRUE | demo | TRUE | 32 | 1000 | 900 | 600 | 1.5 | ["custom_frame","iso_20hc"] | 0.45
WIN-PANO-2400x1200 | 48000 | opening | Panoramatické okno 2 400×1 200 | Panoramafenster 2400×1200 | panorama | 4 | 2 | TRUE | demo | TRUE | 110 | 500 | 2400 | 1200 | 4 | ["custom_frame","iso_20hc"] | 2.6
GLASS-FRONT-CUSTOM | 72000 | opening | Prosklené čelo (custom) | Glasfront (custom) | glass_front |  |  | TRUE | demo | TRUE | 180 | 0 | 1900 | 2100 | 6 | ["custom_frame"] | 3.6 | {} | TRUE
GLASS-FRONT-ISO | 85000 | opening | Prosklené čelo ISO | Glasfront ISO | glass_front |  |  | TRUE | demo | TRUE | 220 | 0 | 2100 | 2300 | 8 | ["iso_20hc"] | 4.3 | {} | TRUE
DOOR-GLASS-700x1900 | 14500 | opening | Celoskleněné dveře 700×1 900 | Ganzglastür 700×1900 | door | 2 | 1 | TRUE | světlá šířka – ověřit u dodavatele | TRUE | 45 | 0 | 700 | 1900 | 2 | ["custom_frame","iso_20hc"] | 1.1 |  |  | 620
VENT-150 | 450 | opening | Větrací mřížka 150×150 |  | vent | 1 | 1 | TRUE | demo | TRUE | 0.5 | 200 | 150 | 150 | 0.3 | ["custom_frame","iso_20hc"] | 0
WIN-1200x600 | 450 | opening | Okno 1200×600 |  | window | 2 | 1 | TRUE | demo | TRUE | 0.5 | 200 | 1200 | 600 | 0.3 | ["custom_frame","iso_20hc"] | 0.6

## Kamna
sku | cost | flue.offset_mm | flue.chimneySku | flue.diameter_mm | flue.aboveRoof_mm | flue.clearanceCombustible_mm | fuel | kind | name.cs | name.de | size.d_mm | size.h_mm | size.w_mm | active | source.ref | source.placeholder | mass_kg | power_kw | clearance.top_mm | clearance.back_mm | clearance.side_mm | clearance.front_mm | install_h | stones_kg | volume_max_m3 | volume_min_m3 | minCabinHeight_mm | electrical.phases | electrical.voltage
HEATER-WOOD-A | 25000 | [0,0] | CHIMNEY-SET-115 | 115 | 1000 | 100 | wood | heater | Kamna na dřevo 16 kW (placeholder) | Holzofen 16 kW (Platzhalter) | 520 | 760 | 400 | TRUE | TODO: ověřit v manuálu výrobce kamen – zástupné hodnoty | TRUE | 130 | 16 | 1000 | 300 | 500 | 500 | 3 | 60 | 20 | 8 | 2100
HEATER-WOOD-B | 29000 | [0,0] | CHIMNEY-SET-115 | 115 | 1000 | 100 | wood | heater | Kamna na dřevo 20 kW (placeholder) | Holzofen 20 kW (Platzhalter) | 600 | 800 | 450 | TRUE | TODO: ověřit v manuálu výrobce kamen – zástupné hodnoty | TRUE | 180 | 20 | 1100 | 300 | 500 | 500 | 3 | 90 | 28 | 12 | 2100
HEATER-EL-A | 18000 | [5 empty] | electric | heater | Elektrická kamna 9 kW (placeholder) | Elektroofen 9 kW (Platzhalter) | 300 | 650 | 430 | TRUE | TODO: ověřit v manuálu výrobce kamen – zástupné hodnoty | TRUE | 50 | 9 | 1150 | 50 | 100 | 100 | 2 | 25 | 14 | 8 | 1900 | 3 | 400
HEATER-EL-B | 34000 | [5 empty] | electric | heater | Elektrická kamna 18 kW (placeholder) | Elektroofen 18 kW (Platzhalter) | 400 | 750 | 500 | TRUE | TODO: ověřit v manuálu výrobce kamen – zástupné hodnoty | TRUE | 80 | 18 | 1150 | 50 | 100 | 100 | 2.5 | 45 | 30 | 15 | 2100 | 3 | 400

## Lavice
sku | kind | name.cs | name.de | board | active | levels | source.ref | source.placeholder | support | maxSpan_mm | assembly_h_per_m | defaultReturnLength_mm
BENCH-ABACHI | bench_system | Lavice abachi | Saunabank Abachi | BENCH-BOARD-ABACHI-28 | TRUE | [{"top_mm":400,"depth_mm":400},{"top_mm":750,"depth_mm":450},{"top_mm":1100,"depth_mm":600}] | výšky/hloubky úrovní – interní standard; max. rozpětí dle zadání [1 500] | TRUE | TIM-SUPPORT-45x70 | 1500 | 1.5 | 1200

## Nakupované díly
sku | cost | kind | name.cs | name.de | active | source.ref | source.placeholder | mass_kg | size_mm | category | install_h | demountable
LED-STRIP-SAUNA | 1800 | purchased | LED pásek saunový 2 m | LED-Streifen Sauna 2 m | TRUE | demo | TRUE | 0.5 | [2000,20,10] | light | 1 | FALSE
LIGHT-CEILING | 1500 | purchased | Stropní saunové svítidlo | Saunadeckenleuchte | TRUE | demo | TRUE | 0.8 | [150,150,80] | light | 0.8 | FALSE
LUG-20 | 350 | purchased | Závěsné oko 2 t | Anschlagöse 2 t | TRUE | demo | TRUE | 2.5 | [60,20,80] | lifting | 0.3 | FALSE
CHIMNEY-SET-115 | 16000 | purchased | Komínová sestava Ø115 izolovaná (vč. průchodky střechou) | Kaminset Ø115 | TRUE | demo | TRUE | 35 |  | chimney | 3 | TRUE
VENT-GRILLE-100 | 350 | purchased | Větrací mřížka Ø100 | Lüftungsgitter Ø100 | TRUE | demo | TRUE | 0.3 |  | vent | 0.3 | FALSE
PAD-CONCRETE | 450 | purchased | Betonová patka 400×400 | Betonfundament 400×400 | TRUE | demo | TRUE | 45 | [400,400,200] | foundation | 0.5 | TRUE
SCREW-76 | 1400 | purchased | Zemní vrut Ø76×1 600 | Schraubfundament Ø76×1600 | TRUE | demo | TRUE | 9 | [76,76,1600] | foundation | 0.5 | TRUE

## Přídavky
sku | kind | name.cs | name.de | type | basis | active | source.ref | source.placeholder | appearance | demountable | ownSupports | thickness_mm | cost_per_unit | allowedDepths_mm | mass_kg_per_unit | install_h_per_unit | width_mm | height_mm
TERRACE-STD | attachment_system | Terasa thermowood na ocelovém roštu | Terrasse Thermoholz | terrace | m2 | TRUE | demo | TRUE | thermowood-deck | TRUE | TRUE | 150 | 4200 | [1200,1800,2400] | 45 | 1.5
OVERHANG-STD | attachment_system | Přesah střechy | Dachüberstand | roof_overhang | m2 | TRUE | demo | TRUE | trapez-anthracite | TRUE | FALSE | 120 | 3500 | [600,1200] | 25 | 1.2
STAIRS-3 | attachment_system | Schody 3 stupně | Treppe 3 Stufen | stairs | ks | TRUE | demo | TRUE | thermowood-deck | TRUE | TRUE | 900 | 9000 |  | 60 | 3 | 1000
RAILING-STD | attachment_system | Zábradlí ocel + dřevo | Geländer | railing | m | TRUE | demo | TRUE | steel-black | TRUE | TRUE |  | 2800 |  | 12 | 1 |  | 1000

## Osazení
sku | kind | name.cs | name.de | type | active | source.ref | source.placeholder | pointSku | maxSpacing_mm | beamProfile | beamOverhang_mm
FND-PADS | foundation | Betonové patky | Betonfundamente | pads | TRUE | max. rozteč podpor – ověřit statikem | TRUE | PAD-CONCRETE | 2000
FND-SCREWS | foundation | Zemní vruty | Schraubfundamente | screws | TRUE | max. rozteč podpor – ověřit statikem | TRUE | SCREW-76 | 2000
FND-BEAMS | foundation | Ocelové pražce U 120 na patkách | Stahlschwellen U 120 | beams | TRUE | návrh – ověřit | TRUE | PAD-CONCRETE | 2000 | PRF-U120 | 150

## Kontejnery
iso | sku | H_mm | L_mm | W_mm | cost | kind | name.cs | active | cog_mm | source.ref | source.placeholder | doorEnd | tare_kg | doors_kg | cornerPost_mm | cutting_h_per_m | wallSheet_kg_per_m2
20HC | CONT-20HC | 2896 | 6058 | 2438 | 95000 | container | ISO kontejner 20′ HC (použitý, cargo-worthy) | TRUE | [3029,1219,1150] | rozměry ISO 668; tara, těžiště, hmotnost dveří a plechu = zástupné hodnoty – ověřit na CSC štítku | TRUE | E | 2250 | 280 | 150 | 0.5 | 18

## Skladby
sku | kind | name.cs | active | layers | source.ref | source.placeholder | surface | insulated | moduleTypes
LAY-C-WALL | layup | Stěna – custom rám | TRUE | [{"sku":"$exterior","kind":"panel","thickness_mm":26},{"sku":"TIM-BATTEN-25x50","kind":"members","spacing_mm":600,"thickness_mm":25},{"sku":"MEM-DIFF","kind":"panel","thickness_mm":1},{"fill":"INS-MW-80","kind":"structure","thickness_mm":80},{"sku":"TIM-BATTEN-50x50","fill":"INS-MW-50","kind":"members","spacing_mm":600,"thickness_mm":50},{"sku":"VB-ALU","kind":"panel","thickness_mm":1},{"sku":"TIM-BATTEN-25x50","kind":"members","spacing_mm":600,"thickness_mm":25},{"sku":"$interior","kind":"panel","thickness_mm":15}] | typická skladba saunové stěny, návrh – ověřit | TRUE | wall | TRUE | ["custom_frame"]
LAY-C-ROOF | layup | Střecha – custom rám | TRUE | [{"sku":"$roof","kind":"panel","thickness_mm":35},{"sku":"TIM-BATTEN-50x50","kind":"members","spacing_mm":600,"thickness_mm":50},{"sku":"MEM-DIFF","kind":"panel","thickness_mm":1},{"sku":"SHEATH-OSB-22","kind":"panel","thickness_mm":22},{"fill":"INS-MW-80","kind":"structure","thickness_mm":80},{"sku":"TIM-BATTEN-50x50","fill":"INS-MW-50","kind":"members","spacing_mm":600,"thickness_mm":50},{"sku":"VB-ALU","kind":"panel","thickness_mm":1},{"sku":"TIM-BATTEN-25x50","kind":"members","spacing_mm":600,"thickness_mm":25},{"sku":"$interior","kind":"panel","thickness_mm":15}] | návrh – ověřit | TRUE | roof | TRUE | ["custom_frame"]
LAY-C-FLOOR | layup | Podlaha – custom rám | TRUE | [{"sku":"BOTTOM-SHEET","kind":"panel","thickness_mm":1},{"fill":"INS-MW-100","kind":"structure","thickness_mm":100},{"sku":"SHEATH-OSB-22","kind":"panel","thickness_mm":22},{"sku":"FLOOR-THERMO-28","kind":"panel","thickness_mm":28}] | návrh – ověřit | TRUE | floor | TRUE | ["custom_frame"]
LAY-PARTITION | layup | Příčka sauna / převlékárna | TRUE | [{"sku":"$interior","kind":"panel","thickness_mm":15},{"sku":"TIM-BATTEN-25x50","kind":"members","spacing_mm":600,"thickness_mm":25},{"sku":"VB-ALU","kind":"panel","thickness_mm":1},{"sku":"TIM-KVH-45x95","fill":"INS-MW-100","kind":"members","spacing_mm":600,"thickness_mm":95},{"sku":"$interior","kind":"panel","thickness_mm":15}] | návrh – ověřit | TRUE | partition | TRUE | ["custom_frame","iso_20hc"]
LAY-I-WALL | layup | Stěna – ISO kontejner | TRUE | [{"sku":"$exterior","kind":"panel","thickness_mm":26},{"sku":"TIM-BATTEN-25x50","kind":"members","spacing_mm":600,"thickness_mm":25},{"sku":"MEM-DIFF","kind":"panel","thickness_mm":1},{"kind":"structure","thickness_mm":43},{"sku":"TIM-BATTEN-50x50","fill":"INS-MW-50","kind":"members","spacing_mm":600,"thickness_mm":50},{"sku":"VB-ALU","kind":"panel","thickness_mm":1},{"sku":"TIM-BATTEN-25x50","kind":"members","spacing_mm":600,"thickness_mm":25},{"sku":"$interior","kind":"panel","thickness_mm":15}] | návrh – ověřit; tloušťka stěny kontejneru (2438−2352)/2 = 43 mm | TRUE | wall | TRUE | ["iso_20hc"]
LAY-I-ROOF | layup | Střecha – ISO kontejner | TRUE | [{"sku":"$roof","kind":"panel","thickness_mm":35},{"sku":"TIM-BATTEN-50x50","kind":"members","spacing_mm":600,"thickness_mm":50},{"sku":"MEM-DIFF","kind":"panel","thickness_mm":1},{"kind":"structure","thickness_mm":40},{"sku":"TIM-BATTEN-50x50","fill":"INS-MW-50","kind":"members","spacing_mm":600,"thickness_mm":50},{"sku":"VB-ALU","kind":"panel","thickness_mm":1},{"sku":"TIM-BATTEN-25x50","kind":"members","spacing_mm":600,"thickness_mm":25},{"sku":"$interior","kind":"panel","thickness_mm":15}] | návrh – ověřit | TRUE | roof | TRUE | ["iso_20hc"]
LAY-I-FLOOR | layup | Podlaha – ISO kontejner | TRUE | [{"kind":"structure","thickness_mm":158},{"sku":"TIM-BATTEN-50x50","fill":"INS-MW-50","kind":"members","spacing_mm":600,"thickness_mm":50},{"sku":"SHEATH-OSB-22","kind":"panel","thickness_mm":22},{"sku":"FLOOR-THERMO-28","kind":"panel","thickness_mm":28}] | návrh – ověřit; podlaha kontejneru vč. původní překližky 158 mm | TRUE | floor | TRUE | ["iso_20hc"]

## Rámy
sku | kind | name.cs | active | layups.roof | layups.wall | layups.floor | layups.partition | source.ref | source.placeholder | members.roof_beam.profile | members.roof_beam.maxSpacing_mm | members.column_grid.profile | members.column_grid.maxSpacing_mm | members.column_corner.profile | members.top_perimeter.profile | members.base_perimeter.profile | members.base_crossmember.profile | members.base_crossmember.maxSpacing_mm | members.opening_reinforcement.profile | liftingLug | moduleType | welding_h_per_kg
FR-CUSTOM | frame_recipe | Svařovaný rám – custom | TRUE | LAY-C-ROOF | LAY-C-WALL | LAY-C-FLOOR | LAY-PARTITION | topologie rámu – návrh, ověřit statikem | TRUE | PRF-RHS60x40x3 | 600 | PRF-RHS80x80x3 | 2400 | PRF-RHS80x80x3 | PRF-RHS80x80x3 | PRF-RHS100x100x4 | PRF-RHS60x40x3 | 600 | PRF-RHS60x40x3 | LUG-20 | custom_frame | 0.06
FR-ISO20HC | frame_recipe | Úpravy ISO 20′ HC | TRUE | LAY-I-ROOF | LAY-I-WALL | LAY-I-FLOOR | LAY-PARTITION | návrh – ověřit | TRUE | [9 empty] | PRF-L50x5 |  | iso_20hc | 0.1

## Elektro tabulka
cable | source.ref | source.placeholder | voltage | breaker_A | maxPower_kw
CYKY-J 3×2,5 | ověřit projektantem elektro (ČSN 33 2000-5-52) | TRUE | 230 | 16 | 3.6
CYKY-J 5×2,5 | ověřit projektantem elektro (ČSN 33 2000-5-52) | TRUE | 400 | 16 | 9
CYKY-J 5×4 | ověřit projektantem elektro (ČSN 33 2000-5-52) | TRUE | 400 | 20 | 11
CYKY-J 5×6 | ověřit projektantem elektro (ČSN 33 2000-5-52) | TRUE | 400 | 25 | 15
CYKY-J 5×6 | ověřit projektantem elektro (ČSN 33 2000-5-52) | TRUE | 400 | 32 | 18

## Pravidla
id | fix.fn | fix.label_i18n.cs | fix.label_i18n.de | fix.label_i18n.en | check.fn | check.kind | level | title.cs | title.de | title.en | messages.fit.cs | messages.fit.de | messages.fit.en | messages.sku.cs | messages.sku.de | messages.sku.en | messages.grid.cs | messages.grid.de | messages.grid.en | messages.type.cs | messages.type.de | messages.type.en | messages.wall.cs | messages.wall.de | messages.wall.en | messages.range.cs | messages.range.de | messages.range.en | messages.slots.cs | messages.slots.de | messages.slots.en | messages.height.cs | messages.height.de | messages.height.en | messages.module.cs | messages.module.de | messages.module.en | messages.overlap.cs | messages.overlap.de | messages.overlap.en | messages.doorSpec.cs | messages.doorSpec.de | messages.doorSpec.en | messages.fullWall.cs | messages.fullWall.de | messages.fullWall.en | messages.partition.cs | messages.partition.de | messages.partition.en | message_i18n.cs | message_i18n.de | message_i18n.en | check.params.types | messages.end.cs | messages.end.de | messages.end.en | messages.edge.cs | messages.edge.de | messages.edge.en | messages.depth.cs | messages.depth.de | messages.depth.en | messages.zone.cs | messages.zone.de | messages.zone.en | messages.benchWall.cs | messages.benchWall.de | messages.benchWall.en | messages.heaterWall.cs | messages.heaterWall.de | messages.heaterWall.en | messages.returnWall.cs | messages.returnWall.de | messages.returnWall.en | messages.heaterAlong.cs | messages.heaterAlong.de | messages.heaterAlong.en | check.assert.a.fact | check.assert.op | check.assert.max.fact | check.assert.min.fact | source | messages.door.cs | messages.door.de | messages.door.en | messages.bench.cs | messages.bench.de | messages.bench.en | messages.glass.cs | messages.glass.de | messages.glass.en | messages.ceiling.cs | messages.ceiling.de | messages.ceiling.en | check.assert.b.fact | when.a.fact | when.b.value | when.op | check.assert.max.limit | check.assert.min.limit | messages.swing.cs | messages.swing.de | messages.swing.en | messages.width.cs | messages.width.de | messages.width.en | messages.heater.cs | messages.heater.de | messages.heater.en | messages.missing.cs | messages.missing.de | messages.missing.en | action.fn | messages.slot.cs | messages.slot.de | messages.slot.en
S01 | none | Upravit sloty | Slots anpassen | Adjust slots | openingsValid | fn | error | Otvory ve slotech | Öffnungen in Slots | Openings in slots | Otvor {opening}: šířka {width_mm} mm se nevejde mezi rohové sloupky (volně {clear_mm} mm). | Öffnung {opening}: Breite {width_mm} mm passt nicht zwischen die Eckstützen ({clear_mm} mm frei). | Opening {opening}: width {width_mm} mm does not fit between corner posts ({clear_mm} mm clear). | Otvor {opening}: neznámý produkt {sku}. | Öffnung {opening}: unbekanntes Produkt {sku}. | Opening {opening}: unknown product {sku}. | Otvor {opening}: produkt není dostupný pro rastr {grid_mm} mm. | Öffnung {opening}: Produkt im Raster {grid_mm} mm nicht verfügbar. | Opening {opening}: product not available for grid {grid_mm} mm. | Otvor {opening}: produkt {sku} není typu {type}. | Öffnung {opening}: Produkt {sku} ist nicht vom Typ {type}. | Opening {opening}: product {sku} is not of type {type}. | Otvor {opening}: stěna {wall} neexistuje. | Öffnung {opening}: Wand {wall} existiert nicht. | Opening {opening}: wall {wall} does not exist. | Otvor {opening}: sloty mimo stěnu (stěna má {slots} slotů). | Öffnung {opening}: Slots außerhalb der Wand ({slots} Slots). | Opening {opening}: slots out of range (wall has {slots}). | Otvor {opening}: produkt potřebuje {required} slotů, zadáno {actual}. | Öffnung {opening}: Produkt benötigt {required} Slots, angegeben {actual}. | Opening {opening}: product needs {required} slots, got {actual}. | Otvor {opening}: výška {height_mm} mm přesahuje strop. | Öffnung {opening}: Höhe {height_mm} mm über der Decke. | Opening {opening}: height {height_mm} mm exceeds the ceiling. | Otvor {opening}: produkt {sku} nelze použít pro tento typ modulu. | Öffnung {opening}: Produkt {sku} ist für diesen Modultyp nicht zulässig. | Opening {opening}: product {sku} not allowed for this module type. | Otvor {opening} se překrývá s otvorem {other}. | Öffnung {opening} überlappt mit {other}. | Opening {opening} overlaps {other}. | Dveře {opening}: chybí směr otevírání. | Tür {opening}: Öffnungsrichtung fehlt. | Door {opening}: swing is missing. | Otvor {opening}: prosklené čelo musí zabírat všech {slots} slotů stěny. | Öffnung {opening}: Glasfront muss alle {slots} Slots belegen. | Opening {opening}: glass front must take all {slots} slots. | Otvor {opening} zasahuje do příčky {partition}. | Öffnung {opening} kollidiert mit Trennwand {partition}. | Opening {opening} collides with partition {partition}. | Otvor {opening} není platný. | Öffnung {opening} ist ungültig. | Opening {opening} is invalid.
S02 |  |  |  |  | zonesValid | fn | error | Zóny | Zonen | Zones | [6 empty] | Příčka zóny {zone} ({x_mm} mm) není v rastru {grid_mm} mm. | Trennwand der Zone {zone} ({x_mm} mm) nicht im Raster {grid_mm} mm. | Partition of zone {zone} ({x_mm} mm) is off the {grid_mm} mm grid. | [30 empty] | Dispozice zón není platná. | Zonenaufteilung ungültig. | Invalid zone layout. | sauna,changing | Zóny musí končit na délce modulu {L_mm} mm. | Zonen müssen bei {L_mm} mm enden. | Zones must end at module length {L_mm} mm.
S03 |  |  |  |  | attachmentsValid | fn | error | Přídavky | Anbauten | Attachments | [39 empty] | Přídavek {attachment} není platný. | Anbau {attachment} ist ungültig. | Attachment {attachment} is invalid. |  |  |  |  | Přídavek {attachment}: hrana {edge} není volná hrana terasy. | Anbau {attachment}: Kante {edge} ist keine freie Terrassenkante. | Attachment {attachment}: edge {edge} is not a free terrace edge. | Přídavek {attachment}: hloubka {depth_mm} mm není povolena ({allowed}). | Anbau {attachment}: Tiefe {depth_mm} mm nicht zulässig ({allowed}). | Attachment {attachment}: depth {depth_mm} mm not allowed ({allowed}).
S10 |  |  |  |  | saunaPlacement | fn | error | Umístění v sauně | Platzierung in der Sauna | Sauna placement | [39 empty] | Neplatné umístění prvku v sauně. | Ungültige Platzierung in der Sauna. | Invalid placement in the sauna. | [10 empty] | Zóna {zone} neexistuje nebo není sauna. | Zone {zone} existiert nicht oder ist keine Sauna. | Zone {zone} missing or not a sauna. | Lavice u stěny {wall}, která neohraničuje saunu. | Bank an Wand {wall} außerhalb der Sauna. | Bench on wall {wall} outside the sauna. | Kamna stojí u stěny {wall}, která neohraničuje saunu. | Ofen an Wand {wall}, die die Sauna nicht begrenzt. | Heater is on wall {wall}, which does not bound the sauna. | Lavice do L: vratná stěna {wall} musí být kolmá na hlavní. | L-Bank: Rückwand {wall} muss senkrecht sein. | L bench: return wall {wall} must be perpendicular. | Kamna ({along_mm} mm) přesahují stěnu. | Ofen ({along_mm} mm) ragt über die Wand. | Heater ({along_mm} mm) extends beyond the wall.
R01 | suitableHeater | Vybrat vhodná kamna | Passenden Ofen wählen | Pick a suitable heater |  | expr | error | Objem sauny vs. kamna | Saunavolumen vs. Ofen | Sauna volume vs heater | [39 empty] | Ekvivalentní objem sauny {sauna.eqVolume_m3} m³ je mimo rozsah kamen {heater.volume_min_m3}–{heater.volume_max_m3} m³. | Äquivalentes Saunavolumen {sauna.eqVolume_m3} m³ liegt außerhalb des Ofenbereichs {heater.volume_min_m3}–{heater.volume_max_m3} m³. | Equivalent sauna volume {sauna.eqVolume_m3} m³ is outside the heater range {heater.volume_min_m3}–{heater.volume_max_m3} m³. | [25 empty] | sauna.eqVolume_m3 | between | heater.volume_max_m3 | heater.volume_min_m3 | zadání MVP, pravidlo 1
R02 | heaterPosition | Posunout kamna | Ofen verschieben | Move heater | heaterClearance | fn | error | Odstupy kamen | Ofenabstände | Heater clearances | [12 empty] | Kamna nedodrží boční/přední odstup od stěny {wall}. | Ofen hält den Abstand zur Wand {wall} nicht ein. | Heater violates clearance to wall {wall}. | [24 empty] | Kolizní obal kamen koliduje. | Sicherheitsabstand des Ofens verletzt. | Heater clearance envelope collides. | [29 empty] | zadání MVP, pravidlo 2; odstupy z katalogu kamen | Kolizní obal kamen zasahuje do prostoru dveří {opening}. | Sicherheitsabstand des Ofens überlappt Tür {opening}. | Heater clearance overlaps door {opening}. | Kolizní obal kamen zasahuje do lavice {bench}. | Sicherheitsabstand des Ofens überlappt Bank {bench}. | Heater clearance overlaps bench {bench}. | Kolizní obal kamen zasahuje do skla {opening}. | Sicherheitsabstand des Ofens überlappt Glas {opening}. | Heater clearance overlaps glass {opening}. | Kamna nedodrží odstup od stropu: {gap_mm} mm, potřeba {required_mm} mm. | Deckenabstand {gap_mm} mm, benötigt {required_mm} mm. | Ceiling clearance {gap_mm} mm, required {required_mm} mm.
R03 | suitableHeater | Vybrat vhodná kamna | Passenden Ofen wählen | Pick a suitable heater |  | expr | error | Výška kabiny | Kabinenhöhe | Cabin height | [39 empty] | Světlá výška kabiny {sauna.clearHeight_mm} mm je menší než minimum kamen {heater.minCabinHeight_mm} mm. | Kabinenhöhe {sauna.clearHeight_mm} mm unter Ofenminimum {heater.minCabinHeight_mm} mm. | Cabin height {sauna.clearHeight_mm} mm below heater minimum {heater.minCabinHeight_mm} mm. | [25 empty] | sauna.clearHeight_mm | gte |  |  | zadání MVP, pravidlo 3 | [12 empty] | heater.minCabinHeight_mm
R03b | [5 empty] | expr | warning | Horní lavice – strop | Oberbank – Decke | Top bench to ceiling | [39 empty] | Horní lavice – strop {sauna.topBenchToCeiling_mm} mm, doporučeno {limit.topBenchToCeiling_mm.min}–{limit.topBenchToCeiling_mm.max} mm. | Oberbank – Decke {sauna.topBenchToCeiling_mm} mm, empfohlen {limit.topBenchToCeiling_mm.min}–{limit.topBenchToCeiling_mm.max} mm. | Top bench to ceiling {sauna.topBenchToCeiling_mm} mm, recommended {limit.topBenchToCeiling_mm.min}–{limit.topBenchToCeiling_mm.max} mm. | [25 empty] | sauna.topBenchToCeiling_mm | between |  |  | zadání MVP, pravidlo 3 | [13 empty] | sauna.topBenchToCeiling_mm | null | ne | topBenchToCeiling_mm.max | topBenchToCeiling_mm.min
R04 | doorPosition | Uvolnit průchod dveří | Türdurchgang freimachen | Clear the door passage | saunaDoor | fn | error | Dveře sauny | Saunatür | Sauna door | [39 empty] | Dveře sauny nevyhovují. | Saunatür ungültig. | Sauna door invalid. | [29 empty] | zadání MVP, pravidlo 4 |  |  |  | Před dveřmi {opening} překáží lavice {bench}. | Bank {bench} blockiert Tür {opening}. | Bench {bench} blocks door {opening}. | [12 empty] | Dveře {opening} se musí otevírat ven ze sauny. | Tür {opening} muss nach außen öffnen. | Door {opening} must open out of the sauna. | Dveře {opening}: světlá šířka {clearWidth_mm} mm < {min_mm} mm. | Tür {opening}: lichte Breite {clearWidth_mm} mm < {min_mm} mm. | Door {opening}: clear width {clearWidth_mm} mm < {min_mm} mm. | Před dveřmi {opening} překáží kamna. | Ofen blockiert Tür {opening}. | Heater blocks door {opening}. | Sauna nemá dveře. | Sauna hat keine Tür. | The sauna has no door.
R05 | [6 empty] | auto | Kouřovod kamen na dřevo | Rauchrohr Holzofen | Wood heater flue | [39 empty] | Přidána komínová sestava. | Kaminset hinzugefügt. | Chimney set added. | [29 empty] | zadání MVP, pravidlo 5 | [13 empty] | heater.fuel | wood | eq | [14 empty] | chimney
R05b | heaterPosition | Posunout kamna | Ofen verschieben | Move heater | flueClearance | fn | error | Odstupy kouřovodu | Abstände Rauchrohr | Flue clearances | [12 empty] | Kouřovod je {distance_mm} mm od hořlavé stěny, potřeba {required_mm} mm. | Rauchrohr {distance_mm} mm von brennbarer Wand, benötigt {required_mm} mm. | Flue is {distance_mm} mm from a combustible wall, {required_mm} mm required. | [24 empty] | Kouřovod nevyhovuje. | Rauchrohr ungültig. | Flue invalid. |  |  |  |  | Kouřovod je {distance_mm} mm od okraje střechy (okap), potřeba {required_mm} mm. | Rauchrohr {distance_mm} mm vom Dachrand, benötigt {required_mm} mm. | Flue is {distance_mm} mm from the roof edge, {required_mm} mm required. | [22 empty] | zadání MVP, pravidlo 5 | [13 empty] | heater.fuel | wood | eq | [15 empty] | Kouřovod nevychází do střešního slotu. | Rauchrohr liegt in keinem Dachslot. | Flue is not inside a roof slot.
R06 | [6 empty] | auto | Větrání | Lüftung | Ventilation | [39 empty] | Větrání doplněno. | Lüftung ergänzt. | Ventilation added. | [29 empty] | zadání MVP, pravidlo 6 | [30 empty] | ventilation
R07 | [6 empty] | auto | Výztuha širokého otvoru | Verstärkung breiter Öffnung | Wide opening reinforcement | [39 empty] | Doplněn výztužný rám. | Verstärkungsrahmen ergänzt. | Reinforcement frame added. | [29 empty] | zadání MVP, pravidlo 7 | [30 empty] | openingReinforcement
R08 | none | Posunout příčku | Trennwand verschieben | Move partition | zoneLengths | fn | error | Minimální délka zóny | Mindestlänge der Zone | Minimum zone length | [39 empty] | Zóna {zone} ({type}) má délku {length_mm} mm, minimum {min_mm} mm. | Zone {zone} ({type}) ist {length_mm} mm lang, Minimum {min_mm} mm. | Zone {zone} ({type}) is {length_mm} mm long, minimum {min_mm} mm. | [29 empty] | zadání MVP, pravidlo 8
R09 | [6 empty] | auto | Podpěry lavic | Bankstützen | Bench supports | [39 empty] | Doplněny podpěry lavice. | Bankstützen ergänzt. | Bench supports added. | [29 empty] | zadání MVP, pravidlo 9 | [30 empty] | benchSupports
R10 | [6 empty] | auto | Elektro přípojka kamen | Elektroanschluss Ofen | Heater electrical supply | [39 empty] | Vypočtena přípojka. | Anschluss berechnet. | Supply computed. | [29 empty] | zadání MVP, pravidlo 10 | [13 empty] | heater.fuel | electric | eq | [14 empty] | electrical
M01 |  |  |  |  | liftSpread | fn | warning | Reakce v závěsných bodech | Reaktionen an Anschlagpunkten | Lifting point reactions | [39 empty] | Reakce v závěsných bodech se liší o {spread_pct} % (limit {limit_pct} %). | Reaktionen an Anschlagpunkten weichen um {spread_pct} % ab (Grenze {limit_pct} %). | Lifting reactions differ by {spread_pct} % (limit {limit_pct} %). | [29 empty] | zadání MVP
T01 |  |  |  |  | transportOversize | fn | warning | Nadrozměrná přeprava | Übermaßtransport | Oversize transport | [39 empty] | Nadrozměrná přeprava (šířka {width_mm} mm, výška na vozidle {height_mm} mm). | Übermaßtransport (Breite {width_mm} mm, Höhe auf Fahrzeug {height_mm} mm). | Oversize transport (width {width_mm} mm, height on vehicle {height_mm} mm). | [29 empty] | zadání MVP

## Sazby
key | value
crane.flat | 9000
crane.per_h | 2200
crane.defaultHours | 3
margin.crane | 0.1
margin.steel | 0.25
margin.labour | 0.35
margin.timber | 0.3
margin.purchased | 0.2
margin.transport | 0.1
eurPerCzk | 0.04
transport.flat | 3500
transport.per_km | 55
transport.oversizeSurcharge | 12000
transport.defaultDistance_km | 150
priceRange | 0.1
labour_per_h | 720
priceDisplay | exact
priceRounding_czk | 1000

## Limity
key | value
g_m_s2 | 9.81
transport.vehicles | [{"id":"truck_hiab","name":{"cs":"Nákladní auto s hydraulickou rukou","de":"LKW mit Ladekran"},"source":{"ref":"zadání [9 000] kg; výška ložné plochy – návrh","placeholder":true},"maxMass_kg":9000,"deckHeight_mm":1250,"needsMobileCrane":false},{"id":"truck_crane","name":{"cs":"Nákladní auto + autojeřáb","de":"LKW + Mobilkran"},"source":{"ref":"návrh","placeholder":true},"maxMass_kg":24000,"deckHeight_mm":950,"needsMobileCrane":true}]
transport.maxWidth_mm.value | 2550
transport.maxWidth_mm.source.ref | směrnice 96/53/ES (2,55 m)
transport.maxHeightOnVehicle_mm.value | 4000
transport.maxHeightOnVehicle_mm.source.ref | směrnice 96/53/ES (4,00 m)
ventilation.grilleSku | VENT-GRILLE-100
ventilation.diameter_mm | 100
ventilation.supplyHeight_mm.value | 300
ventilation.supplyHeight_mm.source.ref | přívod u/pod kamny – návrh
ventilation.supplyHeight_mm.source.placeholder | TRUE
ventilation.exhaustBelowCeiling_mm.value | 300
ventilation.exhaustBelowCeiling_mm.source.ref | odvod pod stropem – návrh
ventilation.exhaustBelowCeiling_mm.source.placeholder | TRUE
ventilation.exhaustCornerOffset_mm.value | 300
ventilation.exhaustCornerOffset_mm.source.ref | odvod u protilehlého rohu – návrh
ventilation.exhaustCornerOffset_mm.source.placeholder | TRUE
zoneMinLength_mm.sauna.value | 1800
zoneMinLength_mm.sauna.source.ref | zadání MVP, pravidlo 8
zoneMinLength_mm.changing.value | 900
zoneMinLength_mm.changing.source.ref | zadání MVP, pravidlo 8
doorClearDepth_mm.value | 600
doorClearDepth_mm.source.ref | volný průchod za dveřmi uvnitř sauny – návrh
doorClearDepth_mm.source.placeholder | TRUE
doorMinClearWidth_mm.value | 600
doorMinClearWidth_mm.source.ref | zadání MVP, pravidlo 4
topBenchToCeiling_mm.max | 1200
topBenchToCeiling_mm.min | 1100
topBenchToCeiling_mm.source.ref | zadání MVP, pravidlo 3
liftReactionSpreadWarn.value | 0.25
liftReactionSpreadWarn.source.ref | zadání MVP
eqVolumePerGlass_m3_per_m2.value | 1.2
eqVolumePerGlass_m3_per_m2.source.ref | zadání MVP / běžné pravidlo výrobců kamen
flueMinRoofEdgeDistance_mm.value | 300
flueMinRoofEdgeDistance_mm.source.ref | odstup kouřovodu od okapu – návrh
flueMinRoofEdgeDistance_mm.source.placeholder | TRUE
eqVolumePerUninsulated_m3_per_m2.value | 1.2
eqVolumePerUninsulated_m3_per_m2.source.ref | zadání MVP
maxOpeningSlotsWithoutReinforcement.iso_20hc.value | 1
maxOpeningSlotsWithoutReinforcement.iso_20hc.source.ref | přísnější limit pro ISO – návrh, ověřit statikem
maxOpeningSlotsWithoutReinforcement.iso_20hc.source.placeholder | TRUE
maxOpeningSlotsWithoutReinforcement.custom_frame.value | 2
maxOpeningSlotsWithoutReinforcement.custom_frame.source.ref | zadání [N] – návrh, ověřit statikem
maxOpeningSlotsWithoutReinforcement.custom_frame.source.placeholder | TRUE

## Moduly
key | value
iso_20hc.grids_mm | [600]
iso_20hc.container | CONT-20HC
custom_frame.grids_mm | [600]
custom_frame.height_mm | 2700
custom_frame.length_mm.max | 6000
custom_frame.length_mm.min | 3600
custom_frame.length_mm.step | 600
custom_frame.widths_mm | [2300,2500]